## 清-封面 招标工程量清单
（清-封面）
档案号：
海南省工程建设项目
招 标 工 程 量 清 单
（第 册，共 册）
| 建设项目名称： |  | 海南省机电工程学校桂林洋校区学生宿舍楼天花板渗漏修补项目
| 招标单位名称： |  | 海南省机电工程学校(单位盖章)
编制单位名称：
| 编 制 日 期 ： |  | 年 月 日

## 清-签署页 招标工程量清单
（清-签署页）
|  | 海南省机电工程学校桂林洋校区学生宿舍楼天花板渗漏修补项目 |  | 工程
招 标 工 程 量 清 单
招 标 人： | 海南省机电工程学校 |  | 造价咨询人：
| （单位盖章） |  |  | (单位盖章)
法定代表人 或其授权人： |  |  | 法定代表人 或其授权人：
| (签字或盖章) |  |  | (签字或盖章)
编 制 人： |  |  | 复 核 人：
| (造价人员签字盖专用章) |  |  | (造价工程师签字盖专用章)
编 制 时 间： | 年 月 日 |  | 复 核 时 间： | 年 月 日

## 清-表3 单位工程招标控制价汇总表
（清-表3）
单位工程招标控制价汇总表
工程名称：海南省机电工程学校桂林洋校区学生宿舍楼天花板渗漏修补项目 |  | 标段： |  | 第 1 页 共 2 页
序号 | 汇总内容 |  | 金额(元) |  | 其中：暂估价(元)
一 | 分部分项工程量清单费
1.1 | 楼地面装饰分部工程—（1号女生宿舍楼（203宿舍、207宿舍、306宿舍、404宿舍、506宿舍、510宿舍、511宿舍、604宿舍）；1号男生宿舍楼（521宿舍、613宿舍、619宿舍）；2号宿舍楼（303宿舍、309宿舍）；3号宿舍楼（206宿舍、405宿舍、414宿舍、511宿舍、602宿舍、609宿舍）；4号宿舍楼624宿舍）
1.2 | 墙面装饰分部工程—（1号女生宿舍楼（203宿舍、207宿舍、306宿舍、404宿舍、506宿舍、510宿舍、511宿舍、604宿舍）；1号男生宿舍楼（521宿舍、613宿舍、619宿舍）；2号宿舍楼（303宿舍、309宿舍）；3号宿舍楼（206宿舍、405宿舍、414宿舍、511宿舍、602宿舍、609宿舍）；4号宿舍楼624宿舍）
1.3 | 地板及墙面防水分部工程—（1号女生宿舍楼（203宿舍、207宿舍、306宿舍、404宿舍、506宿舍、510宿舍、511宿舍、604宿舍）；1号男生宿舍楼（521宿舍、613宿舍、619宿舍）；2号宿舍楼（303宿舍、309宿舍）；3号宿舍楼（206宿舍、405宿舍、414宿舍、511宿舍、602宿舍、609宿舍）；4号宿舍楼624宿舍）
1.4 | 天棚涂料分部工程—（1号女生宿舍楼（103宿舍、107宿舍、206宿舍、304宿舍、406宿舍、410宿舍、411宿舍、504宿舍）；1号男生宿舍楼（421宿舍、513宿舍、519宿舍）；2号宿舍楼（203宿舍、209宿舍）；3号宿舍楼（106宿舍、305宿舍、314宿舍、411宿舍、502宿舍、509宿舍）；4号宿舍楼524宿舍）
1.5 | 人工搬运
二 | 措施项目费
1 | 施工技术措施项目费
2 | 施工组织措施项目费
2.1 | 其中：安全文明施工费
注：本表适用于单位工程招标控制价，如无单位工程划分，单项工程也使用本表汇总。
（清-表3）
单位工程招标控制价汇总表
工程名称：海南省机电工程学校桂林洋校区学生宿舍楼天花板渗漏修补项目 |  | 标段： |  | 第 2 页 共 2 页
序号 | 汇总内容 |  | 金额(元) |  | 其中：暂估价(元)
2.2 | 其中：雨季施工增加费
2.3 | 其中：夜间施工增加费
三 | 其他项目费
3.1 | 其中：暂列金额
3.2 | 其中：暂估价
3.3 | 其中：计日工
3.4 | 其中：总包服务费
3.5 | 其中：其他费用
四 | 规费
4.1 | 其中：垃圾处置费
4.2 | 其中：社保费
五 | 税金
招标控制价合计=一+二+三+四+五
注：本表适用于单位工程招标控制价，如无单位工程划分，单项工程也使用本表汇总。

## 清-表4 分部分项工程和单价措施项目清单与计价表
（清-表4）
分部分项工程和单价措施项目清单与计价表
工程名称：海南省机电工程学校桂林洋校区学生宿舍楼天花板渗漏修补项目 |  |  |  | 标段： |  |  |  | 第 1 页 共 4 页
序号 | 项目编码 | 项目名称 | 项目特征描述 |  | 计量单位 | 工程量 | 金额（元）
[7 empty] | 综合单价 |  | 合价 | 其中：暂估价
整个项目
楼地面装饰分部工程—（1号女生宿舍楼（203宿舍、207宿舍、306宿舍、404宿舍、506宿舍、510宿舍、511宿舍、604宿舍）；1号男生宿舍楼（521宿舍、613宿舍、619宿舍）；2号宿舍楼（303宿舍、309宿舍）；3号宿舍楼（206宿舍、405宿舍、414宿舍、511宿舍、602宿舍、609宿舍）；4号宿舍楼624宿舍）
1 | 040402018002 | 锯缝 | 1.类别:锯缝机切缝 2.部位：宿舍楼地板面砖 |  | m | 420
2 | 011605001002 | 平面块料拆除 | 1.拆除的基层类型:凿除地砖及门槛石 2.部位：宿舍楼地板面砖 |  | m2 | 155
3 | 011101001002 | 水泥砂浆楼地面 | 1.素水泥浆遍数:一遍 2.部位：宿舍楼地板面 |  | m2 | 155
4 | 011102003002 | 块料楼地面（300*300） | 1.结合层厚度、砂浆配合比:30厚1：3干硬性水泥砂浆 2.面层材料品种、规格、颜色:10厚300*300地砖铺平，水泥浆擦缝 3.部位：宿舍卫生间及阳台地板面砖 |  | m2 | 20.4
5 | 011102003003 | 块料楼地面（600*600） | 1.结合层厚度、砂浆配合比:30厚1：3干硬性水泥砂浆 2.面层材料品种、规格、颜色:10厚600*600地砖铺平，水泥浆擦缝 3.部位：宿舍楼地面砖 |  | m2 | 134.4
6 | 010103002003 | 余方弃置 | 1.废弃料品种:建筑垃圾 |  | m3 | 30
本页小计
注：为计取规费等的使用，可在表中增设其中：“定额人工费”。
（清-表4）
分部分项工程和单价措施项目清单与计价表
工程名称：海南省机电工程学校桂林洋校区学生宿舍楼天花板渗漏修补项目 |  |  |  | 标段： |  |  |  | 第 2 页 共 4 页
序号 | 项目编码 | 项目名称 | 项目特征描述 |  | 计量单位 | 工程量 | 金额（元）
[7 empty] | 综合单价 |  | 合价 | 其中：暂估价
2.运距:投标人自行考虑
墙面装饰分部工程—（1号女生宿舍楼（203宿舍、207宿舍、306宿舍、404宿舍、506宿舍、510宿舍、511宿舍、604宿舍）；1号男生宿舍楼（521宿舍、613宿舍、619宿舍）；2号宿舍楼（303宿舍、309宿舍）；3号宿舍楼（206宿舍、405宿舍、414宿舍、511宿舍、602宿舍、609宿舍）；4号宿舍楼624宿舍）
7 | 040402018002 | 锯缝 |  |  | m | 118
8 | 011605002001 | 立面块料拆除 | 1、拆除的基层类型:凿除墙砖 2、部位：宿舍卫生间、阳台墙面砖 |  | m2 | 37.2
9 | 011201004001 | 立面砂浆找平层 | 1、找平层砂浆厚度、配合比:15厚1：3水泥砂浆 2、部位：宿舍卫生间、阳台墙面层 |  | m2 | 37.2
10 | 011201001002 | 墙面一般抹灰 | 1.砂浆配合比:5厚聚合物防水砂浆 2.部位：宿舍卫生间、阳台墙面层 |  | m2 | 37.2
11 | 011204003001 | 块料墙面 | 1.面层材料品种、规格:5厚300*600墙砖铺平,水泥浆擦缝 2.部位：宿舍卫生间、阳台墙面砖 |  | m2 | 37.2
12 | 010103002004 | 余方弃置 | 1.废弃料品种:铲除的瓷砖等建筑垃圾 2.运距:投标人自行考虑 |  | m3 | 12
本页小计
注：为计取规费等的使用，可在表中增设其中：“定额人工费”。
（清-表4）
分部分项工程和单价措施项目清单与计价表
工程名称：海南省机电工程学校桂林洋校区学生宿舍楼天花板渗漏修补项目 |  |  |  | 标段： |  |  |  | 第 3 页 共 4 页
序号 | 项目编码 | 项目名称 | 项目特征描述 |  | 计量单位 | 工程量 | 金额（元）
[7 empty] | 综合单价 |  | 合价 | 其中：暂估价
地板及墙面防水分部工程—（1号女生宿舍楼（203宿舍、207宿舍、306宿舍、404宿舍、506宿舍、510宿舍、511宿舍、604宿舍）；1号男生宿舍楼（521宿舍、613宿舍、619宿舍）；2号宿舍楼（303宿舍、309宿舍）；3号宿舍楼（206宿舍、405宿舍、414宿舍、511宿舍、602宿舍、609宿舍）；4号宿舍楼624宿舍）
13 | 010904002001 | 楼（地）面涂膜防水 | 1、涂膜厚度、遍数: 聚合物水泥基复合防水涂料 1.5mm厚平面 三遍 2、部位：宿舍楼板面层 |  | m2 | 155
14 | 010904002002 | 墙立面涂膜防水 | 1、涂膜厚度、遍数:聚合物水泥基复合防水涂料 1mm立面 两遍 2、部位：宿舍楼卫生间、阳台墙立面层 |  | m2 | 37.2
天棚涂料分部工程—（1号女生宿舍楼（103宿舍、107宿舍、206宿舍、304宿舍、406宿舍、410宿舍、411宿舍、504宿舍）；1号男生宿舍楼（421宿舍、513宿舍、519宿舍）；2号宿舍楼（203宿舍、209宿舍）；3号宿舍楼（106宿舍、305宿舍、314宿舍、411宿舍、502宿舍、509宿舍）；4号宿舍楼524宿舍）
本页小计
注：为计取规费等的使用，可在表中增设其中：“定额人工费”。
（清-表4）
分部分项工程和单价措施项目清单与计价表
工程名称：海南省机电工程学校桂林洋校区学生宿舍楼天花板渗漏修补项目 |  |  |  | 标段： |  |  |  | 第 4 页 共 4 页
序号 | 项目编码 | 项目名称 | 项目特征描述 |  | 计量单位 | 工程量 | 金额（元）
[7 empty] | 综合单价 |  | 合价 | 其中：暂估价
15 | 011608002001 | 铲除涂料面 | 1.铲除部位名称:原涂料层、腻子层 2.基层处理平整干净 3.部位：宿舍天花板面层 |  | m2 | 67.9
16 | 011407002001 | 天棚喷刷涂料 | 1.刮涂腻子粉,打磨平整 2.乳胶漆,一底两面 3.部位：宿舍天花板面层 |  | m2 | 71.9
17 | 010103002001 | 余方弃置 | 1.废弃料品种:铲除掉的腻子粉等建筑垃圾 2.运距:投标人自行考虑 |  | m3 | 3
18 | 011701003001 | 里脚手架 | 1.搭设高度:3.1米 |  | m2 | 167.92
人工搬运
19 | 琼011703002001 | 单独装饰装修工程垂直运输 | 1.装饰高度、层数:1层-6层宿舍楼 2.装饰内容:搬运材料 3.材料运输方式:人工搬运 4.部位：1号宿舍楼 - 4号宿舍楼 人工运输材料至各楼层 |  | 项 | 1
措施项目
本页小计
合 计
注：为计取规费等的使用，可在表中增设其中：“定额人工费”。

## 清-表5 总价措施项目清单与计价表
（清-表5）
总价措施项目清单与计价表
工程名称：海南省机电工程学校桂林洋校区学生宿舍楼天花板渗漏修补项目 |  |  | 标段： |  |  |  | 单位：元 |  | 第 1 页 共 1 页
序号 | 项目编码 | 项目名称 |  | 计算基础 | 费率 (%) | 金额 |  | 调整费率 (%) |  | 调整后金额 | 备注
1 | 4 | 安全文明施工费基本部分
2 | 4.1 | 综合价3000万元以内(含本数) |  | 综合价含主设(3千万元以内部分) | 4.71
3 | 4.2 | 综合价3000万元-1亿元以内(含本数) |  | 综合价含主设(3千万元~1亿元以内部分) | 2.83
4 | 4.3 | 综合价1亿元以上 |  | 综合价含主设(1亿元以上部分) | 1.88
5 | 5 | 安全文明施工费（浮动奖励部分） |  | 安全施工基本费 | 20
6 | 6 | 夜间施工增加费 |  | 分部分项合计+技术措施项目合计-人材机价差 | 0.14
7 | 7 | 雨季施工增加费 |  | 分部分项合计+技术措施项目合计-人材机价差 | 0.3
合 计
编制人（造价人员）： 复核人（造价工程师）： 注：1 “项目名称”可根据海南省现行的计价定额设置。 2 按施工方案计算的措施费，若无“计算基础”和“费率”的数值，也可只填 “金额”数值，但应在备注栏说明施工方案出处或计算方法。

## 清-表7 规费、税金项目计价表
（清-表7）
规费、税金项目计价表
工程名称：海南省机电工程学校桂林洋校区学生宿舍楼天花板渗漏修补项目 |  |  | 标段： |  | 第 1 页 共 1 页
序号 | 项目名称 | 计算基础 |  | 计算基数 |  | 计算费率(%) | 金额（元）
1 | 规费 | 其中：垃圾处置费+其中：社保费 |  | D1 + D2
1.1 | 其中：垃圾处置费
1.2 | 其中：社保费 | (工日合计+技术措施项目工日合计+机上工日合计+技术措施机上工日合计)*56.03 |  | (GR+JSCS_GR+JSGR+JSCS_JSGR)*56.03 |  | 23.5
2 | 税金 | 分部分项工程量清单费+措施项目费+其他项目费+规费 |  | A+B+C+D |  | 9
合计
编制人（造价人员）： |  |  | 复核人（造价工程师）：
注：“项目名称”可根据海南省现行的计价定额设置。